## CÁLCULO ESTABILIDADE
NAVIO GODINHO 2022
INSTRUÇÕES: Dentro das células abaixo insira os valores dos respectivos pesos embarcados em cada tanque e/ou porão. E, nas células abaixo da imagem do navio devem ser inseridos os respectivos fatores de estiva e/ou peso específico de cada carga. A planilha calculará os valores de estabilidade e exibirá abaixo, basta rolar a planilha para baixo. OS VALORES UTILIZADOS FORAM RETIRADOS DA TABELA DE DADOS HIDROSTÁTICOS DE UM NAVIO PANAMAX E NEM TODOS OS VALORES SÃO EXATOS OU PRECISOS. Feita por Samuel Godinho.
PORÕES |  |  |  |  | PORÃO 7 | PORÃO 6 | PORÃO 5 | PORÃO 4 | PORÃO 3 | PORÃO 2 | PORÃO 1
[5 empty] | 0 | 0 | 0 | 0 | 0 | 0 | 0
TANQUES |  |  |  | 1000 | 100 |  | 1700 |  | 0 | 1400 |  | 1000 | BB
[5 empty] | 100 |  | 1700 |  | 20 | 1500 |  |  | CENTRAL
[5 empty] | 180 |  | 1700 |  | 30 | 1300 |  |  | BE
|  | FATOR DE ESTIVA |  | - | 1 | 1 | 1 | 1 | 1 | 1 | 1 | -
|  | PESO ESPECíFICO |  | 1.025 | 0.965 |  | 1.025 |  | 1 | 1.025 |  | 1.025
[5 empty] | 0.965 |  | 1.025 |  | 1 | 1.025
[5 empty] | 0.965 |  | 1.025 |  | 1 | 1.025
|  | Porte Bruto (t) |  | 23475 | [7 empty] | PBM = 75622t
|  | Deslocamento (t) |  | 36755
|  | Porte Operacional (t) |  | 11745
|  | Porte Comerciável (t) |  | 52147
|  | Volume Total (m3) |  | 11468.1726
CÁLCULOS DE ESTABILIDADE DO NAVIO
|  | ESTABILIDADE TRANSVERSAL | [6 empty] | ESTABILIDADE LONGITUDINAL
|  | KG |  | 9.1224 |  |  |  |  | )o(G | -3.8081
|  | KM |  | 11.6898 |  |  |  |  | Hav | 3.7298
|  | GM |  | 2.5674 |  |  |  |  | Har | 4.4805
|  | GGv |  | 0.61172 |  |  |  |  | Hm | 4.0876
|  | GM Corrigido |  | 1.9557
|  | GG2 |  | 0.0039984
> 0 BE < 0 BB |  | Ângulo de Banda |  | 0.072061 |  |  |  |  | Trim | 0.75074
| PESO | FE ou PESO ESP | VOLUME
Porão 1 | 0 | 1 | 0
Porão 2 | 0 | 1 | 0
Porão 3 | 0 | 1 | 0
Porão 4 | 0 | 1 | 0
Porão 5 | 0 | 1 | 0
Porão 6 | 0 | 1 | 0
Porão 7 | 0 | 1 | 0
TQ BB1 | 1400 | 1.025 | 1365.8537
TQ CE1 | 1500 | 1.025 | 1463.4146
TQ BE1 | 1300 | 1.025 | 1268.2927
TQ BB2 | 0 | 1 | 0
TQ CE2 | 20 | 1 | 20
TQ BE2 | 30 | 1 | 30
TQ BB3 | 1700 | 1.025 | 1658.5366
TQ CE3 | 1700 | 1.025 | 1658.5366
TQ BE3 | 1700 | 1.025 | 1658.5366
TQ BB4 | 100 | 0.965 | 103.6269
TQ CE4 | 100 | 0.965 | 103.6269
TQ BE4 | 180 | 0.965 | 186.5285
FPTank | 1000 | 1.025 | 975.6098
APTank | 1000 | 1.025 | 975.6098
TOTAL | 11730 | - | 11468.1726

## MOMENTOS DE EST.
Estabilidade Transversal | Kg (m) | Peso (t) | GGv (m) | Momento de Banda (t.m) | Momento Transversal (t.m) | Estabilidade Longitudinal | LCG (m) | Peso (t) | Imersão (m) | Momento Longitudinal (t.m)
Navio Leve | 11.2 | 13280 | - | - | 148736 | Navio Leve | 14.72 | 13280 | 2.257 | 195481.6
Porão 1 | 2 | 0 | - | - | 0 | Porão 1 | -88.1 | 0 | 0 | 0
Porão 2 | 2 | 0 | - | - | 0 | Porão 2 | -62.5 | 0 | 0 | 0
Porão 3 | 2 | 0 | - | - | 0 | Porão 3 | -36.5 | 0 | 0 | 0
Porão 4 | 2 | 0 | - | - | 0 | Porão 4 | -10.1 | 0 | 0 | 0
Porão 5 | 2 | 0 | - | - | 0 | Porão 5 | 16.4 | 0 | 0 | 0
Porão 6 | 2 | 0 | - | - | 0 | Porão 6 | 42.8 | 0 | 0 | 0
Porão 7 | 2 | 0 | - | - | 0 | Porão 7 | 69.3 | 0 | 0 | 0
TQ BB1 | 6.8627 | 1400 | 0.036658 | -14000 | 9607.7413 | TQ BB1 | -75.3 | 1400 | 0.21849 | -105420
TQ CE1 | 7.6736 | 1500 | 0.034836 | 0 | 11510.4017 | TQ CE1 | -75.3 | 1500 | 0.2341 | -112950
TQ BE1 | 6.4825 | 1300 | 0.036202 | 13000 | 8427.2665 | TQ BE1 | -75.3 | 1300 | 0.20288 | -97890
TQ BB2 | 0.5 | 0 | 0.035097 | 0 | 0 | TQ BB2 | -36.5 | 0 | 0 | 0
TQ CE2 | 0.59146 | 20 | 0.03643 | 0 | 11.8293 | TQ CE2 | -36.5 | 20 | 0.0031213 | -730
TQ BE2 | 0.63889 | 30 | 0.035986 | 300 | 19.1667 | TQ BE2 | -36.5 | 30 | 0.004682 | -1095
TQ BB3 | 8.7927 | 1700 | 0.034153 | -17000 | 14947.561 | TQ BB3 | 3.15 | 1700 | 0.26531 | 5355
TQ CE3 | 8.8483 | 1700 | 0.033925 | 0 | 15042.1755 | TQ CE3 | 3.15 | 1700 | 0.26531 | 5355
TQ BE3 | 8.7927 | 1700 | 0.034153 | 17000 | 14947.561 | TQ BE3 | 3.15 | 1700 | 0.26531 | 5355
TQ BB4 | 0.99503 | 100 | 0.033654 | -1000 | 99.5033 | TQ BB4 | 56.05 | 100 | 0.015607 | 5605
TQ CE4 | 1.0181 | 100 | 0.032154 | 0 | 101.8135 | TQ CE4 | 56.05 | 100 | 0.015607 | 5605
TQ BE4 | 1.3583 | 180 | 0.03494 | 1800 | 244.4868 | TQ BE4 | 56.05 | 180 | 0.028092 | 10089
FPTank | 2.3293 | 1000 | 0.091075 | 0 | 2329.2683 | FPTank | -105 | 1000 | 0.15607 | -105000
APTank | 2.126 | 1000 | 0.10246 | 0 | 2126.0163 | APTank | 95 | 1000 | 0.15607 | 95000
TOTAL |  | 25010 | 0.61172 | 100 | 228150.7909 | TOTAL |  | 25010 | 4.0876 | -95239.4
DESLOCAMENTO (Verão) | 88902 |  |  |  |  | DESLOCAMENTO (Verão) | 88902
KG | 9.1224 |  |  |  |  | LCG | -3.8081
GG2 | 0.0039984 |  |  |  |  | LCB | -6.5553
GM Corrigido | 3.1791 |  |  |  |  | BG | -2.7473
tg(b) | 0.0012577 |  |  |  |  | Variação Total VT (m) | -0.75074
Ângulo de Banda | 0.072061 |  |  |  |  | Vav (m) | -0.35785
[6 empty] | Var (m) | 0.39289

## DADOS TQ&PORÃO
Tanque/Porão | Distância Longitudinal do CG | Altura p/ quilha | Distância Lateral do CG | Momento de inércia | Volume total | Altura | Base x Comprimento
Porão 1 | -88.1 | 2 | 0 | - | 12969 | 19.7 | 658.3249
Porão 2 | -62.5 | 2 | 0 | - | 12230 | 19.2 | 636.9792
Porão 3 | -36.5 | 2 | 0 | - | 12541 | 19.2 | 653.1771
Porão 4 | -10.1 | 2 | 0 | - | 12568 | 19.2 | 654.5833
Porão 5 | 16.4 | 2 | 0 | - | 12606 | 19.2 | 656.5625
Porão 6 | 42.8 | 2 | 0 | - | 12579 | 19.2 | 655.1562
Porão 7 | 69.3 | 2 | 0 | - | 12565 | 19.2 | 654.4271
TQ BB1 | -75.3 | 0.5 | -10 | 894.4444 | 161 | 1.5 | 107.3333
TQ CE1 | -75.3 | 0.5 | 0 | 850 | 153 | 1.5 | 102
TQ BE1 | -75.3 | 0.5 | 10 | 883.3333 | 159 | 1.5 | 106
TQ BB2 | -36.5 | 0.5 | -10 | 877.7778 | 158 | 1.5 | 105.3333
TQ CE2 | -36.5 | 0.5 | 0 | 911.1111 | 164 | 1.5 | 109.3333
TQ BE2 | -36.5 | 0.5 | 10 | 900 | 162 | 1.5 | 108
TQ BB3 | 3.15 | 0.5 | -10 | 833.3333 | 150 | 1.5 | 100
TQ CE3 | 3.15 | 0.5 | 0 | 827.7778 | 149 | 1.5 | 99.3333
TQ BE3 | 3.15 | 0.5 | 10 | 833.3333 | 150 | 1.5 | 100
TQ BB4 | 56.05 | 0.5 | -10 | 872.2222 | 157 | 1.5 | 104.6667
TQ CE4 | 56.05 | 0.5 | 0 | 833.3333 | 150 | 1.5 | 100
TQ BE4 | 56.05 | 0.5 | 10 | 905.5556 | 163 | 1.5 | 108.6667
FPTank | -105 | 0.5 | 0 | 2222.2222 | 400 | 1.5 | 266.6667
APTank | 95 | 0.5 | 0 | 2500 | 450 | 1.5 | 300

## DADOS NAVIO
(valores aproximados da tabela de dados hidrostáticos)
| Nome | MV GODINHO 2022
| LPP (m) | 230
| LPP/2 (m) | 115
| Constante Operacional (t) | 15
| Boca (m) | 32.2
| Calado Leve (m) | 2.257
| Desloc Leve (t) | 13280
| KM Leve (m) | 12
| KG Leve (m) | 11.2
| LCG Leve (m) | 14.72
| TPC Leve (t/cm) | 62.99
| MCC Leve (t.m/cm) | 871.471
| Aranha-B Leve (m) | -7.063
| Aranha-F Leve (m) | -6.547
| Calado Verão (m) | 13.6
| Desloc Verão (t) | 88902
| KM Verão (m) | 10
| TPC Verão (t/cm) | 69.99
| MCC Verão (t.m/cm) | 1153.5
| Aranha-B Verão (m) | -3.79
| Aranha-F Verão (m) | 1.05
| Porte Bruto Verão | 75622
INTERPOLAÇÃO | Hmed (m) | 4.0165
| Deslocamento Atual (t) | 25010
| TPC (t/cm) | 64.0758
| KM (m) | 11.6898
| Aranha-B (m) | -6.5553
| Aranha-F (m) | -5.3686
| MCC (t.m/cm) | 915.2175
| Lpp/2 + Aranha-F | 109.6314
| Lpp/2 - Aranha-F | 120.3686
Feito por: Samuel Godinho.